## Sheet1
Speed | 13000 | RPM
Density | 0.322 | lb/in^3
r1 | 1.75 | in
r2 | 2 | in
w | 1361.3568 | rad/s
Density | 8912.96 | kg/m^3
r1 | 0.04445 | m
r2 | 0.0508 | m
Stress | 37521379.5333 | Pa
Stress | 5442.0258 | PSI